## УШП
Смета №1 | Дог. №
Дог.№ | Проект X149
№п/п | Наименование работ и материаллов | Кз | Материаллы | Ед.изм. раб/мат | Кол-во | Трудозатраты,чел | Стоим. ед.раб. | Стоимость ед.мат. | Всего работ | Всего мат-лов | Всего
Раздел1. | Утепленная шведская плита
1 | Разработка грунта экскаватором с погрузкой на самосвал и вывоз на полигон | 1 |  | ч | 16 | 8.49 | 1300 |  | 20800 |  | 20800
2 | Доработка дна котлована вручную(нет) | 1 |  | м3 | 22.797 | 26.9 | 550 |  | 2000 |  | 2000
3 | Установка пароизолвционного слоя | 1.2 | Геотекстиль 100 | м2 | 182.376 | 8.74 |  | 34 | 1500 | 6200.784 | 7700.784
4 | Устройство песчанной подушки глуб. 0.5 м с посл. трамбованием с перемещением песка вручную | 1 | Песок карьерный с доставкой камазом 15 тн | м3/маш | 63.95(8) | 380 | 450 | 5500 | 3000 | 44000 | 47000
5 | Устройство щебен.слоя толщ.0.1 м с посл. Трамбовкой | 1 | Щебень М400 фр.20-40 с доставкой камазом 15 тн | м3/маш | 11.7(1) | 33 | 450 | 11000 | 1500 | 11000 | 12500
6 | Устройство подбетонки | 1.15 | Бетон B7.5 доставкой | м3 | 12.8455 | 9.1 | 1550 | 3000 | 2500 | 38536.5 | 41036.5
7 | Устройство обмазочной гидроизоляции (покрытие битумным праймером за 2 слоя) | 1.15 | Праймер битумный "ТЕХНОНИКОЛЬ" №, 20 л(расх.0.35л/м2) | м2/шт | 128.5(2) | 10.94 | 50 | 2100 | 2500 | 4200 | 6700
8 | Устройство гидроизоляции | 1.15 | ТЕХНОНИКОЛЬ БикростХПП (15м2/рул.) | м2/рул | 128.5(9) | 10.4 | 100 | 930 | 12850 | 8370 | 21220
9 | Устройство теплоизоляции из ЭППС | 1.15 | Экструдированный пенополистирол ТехноНИКОЛЬ CARBON ECO SP («L»-кромка),200 мм(низ+бок.п.) | м3 | 6.4228 | 8.97 | 160 | 4973 | 5000 | 31940.3358 | 36940.3357
10 | Устройство ж/б плиты с изготовлением арматурного каркаса и установкой опалубки | 1.15 | Бетон B15 с доставкой(2800м+400д) | м3 | 25.691 | 8.53 | 2000 | 3200 | 51382 | 82211.2 | 133593.2
|  | 1.15 | Арматуракомп. БПА-6(ф8),l=5455 м.п. | м.п. | 6273.25 |  |  | 12 |  | 75279 | 75279
|  | 1.15 | Арматура комп. БПА-8(ф12),l=1482 м.п. | м.п. | 1704.3 |  |  | 19 |  | 32381.7 | 32381.7
|  | 1.15 | Арматура комп БПА-11(ф14),l=50 м.п. | м.п. | 57.5 |  |  | 28.5 |  | 1638.75 | 1638.75
|  | 1.15 | Доска сосна 2 сорт 50 мм | м3 | 1.4835 |  |  | 6825 |  | 10124.8875 | 10124.8875
[10 empty] | ИТОГО: | 448915.1573
Отмостка
11 | Устройство щебеночной подготовки с послойным трамбованием | 1.15 | Щебень М400 фр.20-40 с доставкой камазом 15 тн | м3 | 5.6(1) | 0.12 | 450 | 11000 | 2520 | 1100 | 3620
12 | Утепление отмостки | 1.15 | Ут. ПСБ-С35 | м3 | 4.7 | 1.68 | 160 | 2100 | 752 | 9870 | 10622
13 | Устройство бетонной плиты | 1.15 | Бетон B15 с доставкой(2800м+400д)толщ.5-7 см | м3 | 3 | 7.8 | 2400 | 3200 | 7200 | 9600 | 16800
|  |  | Сетка кладочная Вр-1 ф4 (380х2000х3) 50х50(отсут) | шт | 87 |  |  | 88 | 0 |  | 0
[10 empty] | ИТОГО: | 31042
Сети(в УШП и до колодцев и точек подключения)
14 | Прокладка трубопроводов отопления(тепылый пол) | 1 |  | м2 | 59.16 | 9.77 | 290 |  | 17156.4 |  | 17156.4
15 | Прокладка трубопроводов канализации Ф50 | 1 |  | м.п. | 9.7 | 6.23 | 60 |  | 582 |  | 582
16 | Прокладка трубопроводов канализации Ф100 | 1 |  | м.п. | 10.33 | 6.36 | 60 |  | 619.8 |  | 619.8
17 | Прокладка трубопроводов водоснабжения из металопластиковых труб | 1 |  | м.п. | 5.7 | 5.87 | 90 |  | 513 |  | 513
18 | Укладка дреннажных труб со смотровыми колодцами | 1 |  | м.п. | 47 |  | 60 |  | 2820 |  | 2820
19 | Прокладка сэл.сетей в гофротрубе | 1 |  | м.п. | 80
20 | Земляные работы(копка траншей вручную) | 1 |  | м3 | 30.7 |  | 550 |  |  | 16885 | 16885
[10 empty] | ИТОГО: | 38576.2
Материаллы по сетям
19 | Теплый пол | 1.15 | Труба для теплого пола 16 х 2,0 (PE-RT) | м.п. |  | 402 |  | 24 |  | 11095.2 | 11095.2
20 | Теплый пол | 1 | Коллектор с вентилем Valtec 4 выхода х 1х 1/2 НР | шт |  | 1 |  | 10422 |  | 10422 | 10422
21 | Теплый пол | 1 | Коллекторный шкаф Wester ШРН-2 | шт |  | 1 |  | 1450 |  | 1450 | 1450
22 | Теплый пол |  | Муфта соединительная 16;1/2 | шт |  | 8 |  | 374 |  | 0 | 0
23 | Теплый пол | 1 | Кран шаровый 1/2 п/п | шт |  | 1 |  | 396 |  | 396 | 396
24 | Канализация | 1 | Труба канализационная наружная f110х1000 мм | шт |  | 20 |  | 283 |  | 5660 | 5660
25 | Канализация | 1 | Отвод наружный 110 мм, 45° | шт |  | 10 |  | 63 |  | 630 | 630
26 | Канализация | 1 | Тройник наружный Отвод наружный Ostendorf 110 мм | шт |  | 5 |  | 176 |  | 880 | 880
27 | Канализация | 1 | Заглушка 110 | шт |  | 5 |  | 50 |  | 250 | 250
28 | Дренаж | 1 | Колодец дренажный смотровой 315х1000 мм с | шт |  | 4 |  | 3226 |  | 12904 | 12904
29 | Дренаж | 1 | Труба дренажная с перфорацией с геотканью д-160мм | м.п. |  | 47.6 |  | 142 |  | 6759.2 | 6759.2
30 | Дренаж | 1 | Отвод для наружной канализации 160мм/90градусов | шт |  | 4 |  | 585 |  | 2340 | 2340
31 | Дренаж | 1 | Тройник для наружной канализации 160/160мм/90градусов | шт |  | 4 |  | 249 |  | 996 | 996
32 | Водопровод | 1.15 | Труба металлопластиковая Henco 20х2 мм | м.п. |  | 30 |  | 129 |  | 3870 | 3870
33 | Электро | 1 | Кабель ВВГнг-LS 3х2,5 (100 м) | бух |  | 1 |  | 5860 |  | 5860 | 5860
34 | Электро | 1 | Труба гофрированная 25 мм | шт |  | 1 |  | 839 |  | 839 | 839
[10 empty] | ИТОГО: | 64351.4
[10 empty] | ИТОГО: | 582884.7573
[10 empty] | 1м2 | 5210.3759
Конструкции выше отм.0.000
№п/п | Наименование работ и материаллов | Кз | Материаллы | Ед.изм. раб/мат | Кол-во | Трудозатраты,чел | Стоим. ед.раб. | Стоимость ед.мат. | Всего работ | Всего мат-лов | Всего
Раздел1. | Конструкции выше отм. 0.000
Ж/б каркас выше отм.0.000, ж/б лестница
35 | Устройство ж/б колонн в деревянной опалубке | 1.15 | Бетон B15 с доставкой(2800м+400д) | м3 | 2.438 | 20.96 | 2450 | 3200 | 5973.1 | 8971.84 | 14944.94
|  | 1.15 | Арматура комп. БПА-4(ф6) l=65.5 м.п. | м.п | 75.3365 |  |  | 9 | 0 | 779.7328 | 779.7328
|  | 1.15 | Арматура комп БПА-8(ф12),l=244 м.п. | м.п | 280.6 |  |  | 19 | 0 | 6131.11 | 6131.11
36 | Устройство ж/б стен в деревянной опалубке | 1.15 | Бетон B15 с доставкой(2800м+400д) | м3 | 10.2 | 171.59 | 2400 | 3200 | 24480 | 37536 | 62016
|  | 1.15 | Арматура комп. БПА-4(ф6),l=48 м.п. | м.п | 48 |  |  | 9 |  | 496.8 | 496.8
|  | 1.15 | Арматуракомп БПА-6(ф8),l=789.8 м.п. | м.п | 908.27 |  |  | 19 |  | 19845.6995 | 19845.6995
37 | Аренда опалубки колонн (15 дн) | 1 |  | м2 | 42.4 |  |  | 300 |  | 12720 | 12720
38 | Аренда опалубки стен(15дн) | 1 |  | м3 | 51 |  |  | 300 |  | 15300 | 15300
39 | Устройство опалубки плиты перекрытия на отм. 3.000 и 6.000 | 1.15 | Бетон B15 с доставкой(2800м+400д) | м3 | 31.28 | 35.6 | 2400 | 3200 | 75072 | 115110.4 | 190182.4
40 |  | 1.15 | Арматура комп. БПА-6,ф8,l=6333 м.п. | м.п | 6333 |  |  | 12 |  | 75996 | 75996
41 |  | 1.15 | Арматура комп. БПА-8,ф12,l=4364 м.п. | м.п | 4364 |  |  | 19 |  | 82916 | 82916
42 |  | 1.15 | Арматура комп.БПА-10,ф14,l=57.3 м.п. | м.п | 57.3 |  |  | 28.5 |  | 1633.05 | 1633.05
43 | Аренда опалубки перекрытия | 1 |  | м2 | 78.2 |  |  | 300 |  | 23460 | 23460
44 | Изготовление ж/б лестницы | 1.15 | Бетон B15 с доставкой(2800м+400д) | м3 | 1.44 |  | 2600 | 3200 | 3744 | 5299.2 | 9043.2
|  | 1.15 | Арматура комп БПА-8(ф12),l=148 м.п. | м.п | 148 |  |  | 19 |  | 3233.8 | 3233.8
[10 empty] | ИТОГО: | 518698.7323
Стены наружные, перегородки, утепление ограждающих конструкций
45 | Кладка наружных стен из блоков | 1.15 | Блоки керамзитобетонные М100 | м3 | 36 | 158.72 | 1400 | 1343 | 57960 | 55600.2 | 113560.2
|  | 1.15 | Раствор кладочный М100(с дост. Пригот на месте) | м3 | 4.14 |  |  | 2200 |  | 9108 | 9108
46 | Заливка перемычек на месте | 1.15 | Бетон B15 с доставкой(2800м+400д) | м3 | 4.644 |  | 2500 | 3200 | 13351.5 | 17089.92 | 30441.42
|  | 1.15 | Арматура комп БПА-4(ф6),l=221 м.п. | м.п | 221 |  |  | 9 |  | 1989 | 1989
|  | 1.15 | Арматура комп БПА-8,ф12,l=351 м.п. | м.п | 351 |  |  | 19 |  | 6669 | 6669
47 | Кладка перегородок толщ. 0.12мм | 1.15 | Кирпич одинарный КУЛПу-1НФ/125-150/1.4/50/ГОСТ 530-2012 | м2 | 34.27 |  | 420 |  | 14393.4 | 24252.6154 | 38646.0154
|  | 1.15 | Раствор кладочный М100(с дост. Приг нав месте) | м2 | 0.41124 |  |  | 2200 |  | 1040.4372 | 1040.4372
|  | 1.15 | Арматура комп БПА-8(ф12),l=191.5 м.п. | м.п | 191.5 |  |  | 19 |  | 4184.275 | 4184.275
48 | Утепление стен | 1.15 | Утеплитель технофас коттедж | м3 | 18 |  | 150 | 4120 | 20700 | 85284 | 105984
|  | 1.15 | Крепеж для утеплителя 10х160 с пластиковым гвоздем | м2 | 180 |  |  | 4.5 |  | 9315 | 9315
49 | Утепление покрытия | 1.15 | Евроизол ЭКО | м3 | 16.024 |  | 100 | 2916 | 9213.8 | 53734.8816 | 62948.6816
50 | Устройство обмазочной гидроизоляции (покрытие битумным праймером за 2 слоя) | 1.15 | Праймер битумный "ТЕХНОНИКОЛЬ" №, 20 л(расх.0.35л/м2) | м2/шт | 80.12(2) |  | 50 | 2100 | 4006 | 4200 | 8206
51 | Устройство гидроизоляции | 1.15 | ТЕХНОНИКОЛЬ БикростХПП (15м2/рул.) | м2/рул | 80.12(6) |  | 140 | 1112 | 11216.8 | 6672 | 17888.8
52 | Стяжка армированная толщ.30 мм(360+60) | 1.15 | Раствор кладочный М100(с дост.с пригот. На месте) | м2 | 80.12 |  | 420 | 2200 | 33650.4 | 6081.108 | 39731.508
[10 empty] | ИТОГО: | 449712.3372
Наружная отделка
53 | Аренда лесов (1 мес) | 1 |  | м2 | 60 |  | 40 |  | 2400 |  | 2400
54 | Установка лесов | 1.15 |  | м2 | 192 |  | 110 |  | 21120 |  | 21120
55 | Устр-во мокрого вентфасада | 1.15 |  | м2 | 142 |  | 1000 | 503 | 142000 | 71426 | 213426
56 | Установка фальшфасада из дерева с окраской | 1.15 | Вагонка листвнница | м2 | 171.2 |  | 500 | 681 | 85600 | 134075.28 | 219675.28
| Декоративная пропитка Pinotex Classic, калужница, 2,7 л | 1 |  | бан | 7 |  |  | 1248 |  | 8736 | 8736
57 | Штукатурка откосов оконных | 1.15 |  | м.п | 74 |  | 435 |  | 32190 | 0 | 32190
58 | Штукатурка откосов дверных | 1.15 |  | м.п | 30.2 |  | 435 |  | 13137 | 0 | 13137
[10 empty] | ИТОГО: | 510684.28
Наружный балкон, терассы
59 | Деревянный настил входов,терасс с окраской | 1.3 | Доска 50 | м2 | 30.12 |  | 850 | 900 | 25602 | 35240.4 | 60842.4
60 |  | 1.15 | Лаги | м3 | 0.5925 |  |  | 7000 |  | 4147.5 | 4147.5
61 | Декоративная пропитка Pinotex Classic, калужница, 2,7 л | 1.15 |  | бан. | 10 |  |  | 1248 |  | 14352 | 14352
62 | Яхтный лак Marshall Protex 40 полуматовый, 2,5 л,2 слоя | 1.15 |  |  | 6 |  |  | 1236 |  | 8528.4 | 8528.4
63 | Подшивка потолка балконов | 1.15 | Вагонка листвнница |  | 30.12 |  | 500 | 681 | 15060 | 23588.478 | 38648.478
64 | Стойки швеллер36 ГОСТ 8240-89 | 1.15 |  | м.п. | 47.1 |  |  | 1654.8 |  | 89632.242 | 89632.242
65 | Сварка крылец |  |  | раб | 1 |  | 15000 |  | 15000 |  | 15000
[10 empty] | ИТОГО: | 231151.02
Устройство кровли
66 | Устройство скатной кровли неутепленной | 1.15 | Прорфлист окр | м2 | 143 |  | 500 | 250 | 71500 | 41112.5 | 112612.5
|  | 1.15 | Обрешетка | м3 | 4.29 |  |  | 6700 |  | 33054.45 | 33054.45
|  | 1.15 | Контрбрус | м3 | 0.60833 |  |  | 6700 |  | 4687.2083 | 4687.2083
|  | 1.15 | Влагоизоляция Изоспан Б | рул | 5 |  |  | 1278 |  | 7348.5 | 7348.5
|  | 1.15 | Лаги 100х150 | м3 | 3.575 |  |  | 6700 |  | 27545.375 | 27545.375
|  | 1.15 | Балки шв.24 | м.п | 28.8 |  |  | 883.2 |  | 29251.584 | 29251.584
| Монтаж, сварка | 1.15 |  | раб | 1 |  | 20000 |  | 20000 |  | 20000
[10 empty] | ИТОГО: | 234499.6173
Установка окон,дверей*
67 | Установка окон | 1 |  | м2 | 25.165 |  | 1200 | 3500 | 20400 | 88077.5 | 108477.5
68 | Установка дверей | 1 |  | шт | 3 |  | 2200 | 60000 | 37400 | 180000 | 217400
69 | Дверь входная | 1 |  | шт | 2 |  | 1200 | 15000 | 20400 |  | 20400
70 | Люк утепленный 0.8х0.8 | 1 |  | шт | 1 |  | 900 | 7350 | 15300 |  | 15300
| *-уточняется согласно цен предоставленных партнерами | [8 empty] | ИТОГО: | 361577.5
Внутренняя отделка(черновая)
71 | Штукатурка внутренних поверхностей по маякам ц/п р-ром толщиной до 22 мм | 1 |  | м2 | 380.63 |  | 290 | 48.4 | 110382.7 | 18422.492 | 128805.192
72 | Отделка внутренних оконных откосов | 1.15 |  | м.п | 74 |  | 390 |  | 28860 | 0 | 28860
| Отделка внутренних двернвх откосов | 1.15 |  | м.п | 30.2 |  | 390 |  | 11778 | 0 | 11778
[10 empty] | ИТОГО: | 169443.192
[9 empty] | В черновой отделке | Всего: | 3058651.436 | 20666.5638
Внутренняя отделка(чистовая)
73 | Грунтовка стен(2р) | 1.15 | OLECOLOR 5 кг | м2 | 144 | 1560 | 100 |  | 14400 | 1560 | 15960
74 | Грунтовка откосов | 1.15 | OLECOLOR 5 кг | м.п | 102 | 195 | 50 |  | 5100 | 0 | 5100
75 | Шпатлевка и шлифовка стен под покраску | 1.15 | Шпаклевка гипсовая «КНАУФ Ротбанд-Финиш» | м2 | 144 |  | 340 | 10 | 48960 | 1440 | 50400
76 | Покраска откосов валиком | 1.15 | Краска акриловая Profilux | м.п | 102 |  | 180 | 6 | 18360 | 612 | 18972
77 | Покраска стен в/д краской валиком | 1.15 | Краска акриловая Profilux | м2 | 144 |  | 180 | 2 | 25920 | 288 | 26208
78 | Облицовка стен дер. (липа) | 1.15 | 155 р/м.п | м2 | 17 |  | 400 | 1550 | 6800 | 26350 | 33150
79 | Облицовка стен плиткой | 1.15 | ПлиткаКлей Ceresit СМ 12, расх. 2.7 кг/м2 | м2 | 65.7 |  | 715 | 520 | 46975.5 | 34164 | 81139.5
| Укладка плитки на пол | 1.15 |  | м2 | 86.06 |  | 600 | 400 | 51636 | 34424 | 86060
80 | Затирка керамической плитки | 1.15 |  | м2 | 65.7 |  | 145 | 2 | 9526.5 | 131.4 | 9657.9
81 | Устройство чистовой стяжки самовыравнивающейся смесью под ламина | 1.15 | Наливной пол Knauf Трибон | м2 | 128.9 |  | 260 | 215 | 33514 | 8170 | 41684
82 | Укладка штучного паркета в разбежку (ламинат) | 1.15 | Ламинат Castello Classic Twin Click 5340 Дуб | м2 | 69.97 |  | 650 | 350 | 45480.5 | 24489.5 | 69970
83 | Окраска потолка комплексная (грунтовка, расшивка, заделка трещин, оклейка стыков, шпатлевка, окраска) | 1.15 | Краска водно-дисперсионная Лакра цвет белый 6.5 кг | м2 | 139.21 |  | 380 | 10 | 52899.8 | 1392.1 | 54291.9
[10 empty] | ИТОГО: | 492593.3
Прокладка внутренних электросетей
84 | Укладка силового кабеля d до 10 мм, в штробе, без штробы в трубе ПНД | 1.15 |  | м2 | 139.21 |  | 380 | 10 | 52899.8 | 1392.1 | 54291.9
|  | 1.15 | Кабель ВВГнг-LS 3х2,5 (100 м) | м.п. | 121.9 |  |  | 50 |  | 6095 | 6095
|  | 1.15 | Кабель ВВГнг-LS 3х1,5 (100 м) | м.п. | 115 |  |  | 38 |  | 4370 | 4370
85 | Укладка силового кабеля d до 10 мм, в штробе, без штробы в трубе ПНД | 1.15 | Труба ПВХ гофрированная с протяжкой d20мм | м.п. | 139.21 |  | 250 | 55.4 | 34802.5 | 7712.234 | 42514.734
86 | Установка подрозетника в кирпич, пеноблок, гипс | 1.15 | Подразетник, выключатель | шт | 22 |  | 250 | 80 | 5500 | 1760 | 7260
87 | Установка электрощита |  |  | шт | 1 |  | 1420 | 7099 | 1420 | 7099 | 8519
[10 empty] | ИТОГО: | 123050.634
Прокладка внутренних сетей водопровода и канализации
88 | Прокладка лежаков и стояков |  |  | м.п. | 12 |  | 200 | 283 | 2400 | 3396 | 5796
89 | Подключение сантех приборов |  |  | шт | 9 |  | 2300 |  | 20700 |  | 20700
90 | Сети водопровода |  |  | м.п. | 32 |  | 200 | 120 | 6400 | 3840 | 10240
[10 empty] | ИТОГО: | 36736
Прокладка сетей отопления и вентиляции
91 | Прокладка трубопроводов отопления(тепылый пол) | 1 |  | м2 | 59.16 | 9.77 | 290 |  | 17156.4 |  | 17156.4
92 | Теплый пол | 1.15 | Труба для теплого пола 16 х 2,0 (PE-RT) | м.п. | 402 |  |  | 24 |  | 11095.2 | 11095.2
93 | Установка полотенцесушителя | 1 |  | шт | 1 |  | 3770 | 1200 | 3770 | 1200 | 4970
94 | Установка водонагревателя | 1 |  | шт | 1 |  | 2900 | 1200 | 2900 | 1200 | 4100
95 | Монтаж гибкого воздуховода | 1 |  | м.п. | 214 |  | 312 | 250 | 66768 | 53500 | 120268
[10 empty] | ИТОГО: | 129338
[9 empty] | "Стандарт" | Всего | 3347776.07
"под ключ"
[10 empty] | за м2: | 22468.2958

## Теплоизоляция
| Источник | Теплопроводность | Город | Цена за м3
«БасВул (BasWool) Вент Фасад» | http://tolyatti.regmarkets.ru/product/376909c5954bc95619dcadd2533cbbd0/ | 0.0036 | Самара | 4305
ИЗОРОК Вен-Фасад П -12 |  | 0.034 | Н. Новгород | 2600
«ТермоЛайф (TermoLife) Вент Фасад»; |  | 0.037 |  | 1440
«Изовол В»;
«РокВул (RockWool) ВентиРок»;
«УРСА (URSA)»
марки М-25 Г, П-30 Г,
а также с числом 35, 45, 60, 75 в наименовании
isover венти
Утеплитель технофас коттедж | http://tolyatti.regmarkets.ru/product/f21b8608907ecad910553a14cf6c1f67/ |  | тольятти | 4120
Утеплитель rockwool фасад баттс | http://tolyatti.regmarkets.ru/utepliteli-ventfasad/ |  | тольятти | 4638
Евроизол Эко 120(пол под стяжку) | https://docviewer.yandex.ru/view/0/?*=Tjc%2FP6Ga2pphlTP%2F8UGk%2FxVYwDl7InVybCI6InlhLWJyb3dzZXI6Ly80RFQxdVhFUFJySlJYbFVGb2V3cnVJYzVRWkxJSW9BZFktT0x2RXplWTZkQVlUZHIzdkJDWGxlMmR0TGZVbWk2clNJaVRNN3JSRFRQNFQ2ZzBBRTduS1JXTVgwLUxVZzNCejk5aWJ0YzdlT2FuNFB4M0NsblZ |  |  | 2916
ТЕХНОНИКОЛЬ CARBON ECO SP | https://www.tstn.ru/product/ekstrudirovannyy-penopolistirol-xps-tekhnonikol-eco-sp-2360kh580kh100-mm-418528/ |  |  | 4973 | от 40000

## Гидроизоляция
Бикрост ХПП | http://ресурс63.рф/gidroizolyacionnye-materialy | 930

## Мокрый фасад
Стоимость мокрого фасада с утеплением минеральной ватой
Таблица: Цена на материалы для 1 кв.м. системы мокрого фасада с утеплителем из плит минеральной ваты (100 мм), в рублях с учетом НДС, для глухой стены площадью 100 м2
Марка системы мокрого фасада | Цена на клей для плит из минеральной ваты | Цена на базовый штукатурный слой | Цена на декоративную штукатурку на минеральной основе | Итоговая стоимость "пирога" мокрого фасада
Alsecco | 110 | 105 | 84 | 1190
Capatect | 104 | 156 | 92 | 1189
Ceresit | 139 | 157 | 79 | 1254
Rockfasade | 118 | 112 | 64 | 1086
Weber | 97 | 109 | 68 | 1156
BauColor | 165 | 186 | 99 | 1240
Baumit | 106 | 121 | 116 | 1200
Bergauf | 98 | 71 | 69 | 1132
In-Teck | 76 | 82 | 74 | 1134
Kreisel | 109 | 121 | 86 | 1210
Лаэс | 139 | 121 | 232 | 1406
Атлас | 124 | 124 | 109 | 1340
Боларс | 112 | 102 | 69 | 1160
Быстрой | 98 | 86 | 48 | 1089
Классик | не нужен | 152 | 234 | 980
Кнауф Тёплая Стена | 89 | 132 | 69 | 1083
Крепс | 156 | 134 | 72 | 1256
Плитонит | 112 | 109 | 87 | 1184
Русмикс | 89 | 89 | 194 | 1299
Стомикс | 79 | 96 | 68 | 1140
Сэнарджи | 158 | 196 | 243 | 1248
Тепло-Авангард | 86 | 86 | 63 | 1240
Тёплый Дом (БИРСС) | 89 | 125 | 110 | 1245
Термомакс | 99 | 99 | 67 | 849
Термошуба (Сармат) | 86 | 68 | 46 | 1164
Шуба Плюс | 129 | 85 | 97 | 1156
Самая высокая цена | 158 | 186 | 234 | 1406
Самая низкая цена | 76 | 68 | 48 | 849
Средняя цена | 114 | 120 | 135 | 1120